## Sheet1
id | url | title | body | created_at | type | processed_body
3148908 | https://gitcode.com/openUBMC/webui/issues/36 | 【需求】支持新浪定制化页面显示可插硬盘的槽位总数 | # 需求标题 支持新浪定制化页面显示可插硬盘的槽位总数 # 需求属性 ## 所属版本 openUBMC 25.1.0 ## 工作量 0.36人•月 ## 是否需要编码 是 ## 是否免测试 是 ## 周边依赖 无 ## 需求来源 OBP规划 # 需求描述 【简要说明】支持新浪定制化页面显示可插硬盘的槽位总数 【系统用户】开发人员、运维人员、测试人员 【前置条件】BMC运行正常 【主成功场景】支持新浪页面显示可插硬盘的槽位总数： 1、存储管理计算当前硬盘背板所有的槽位总数并新增属性上树保存； 2、新浪定制化仓实现将硬盘槽位总数上报到前端； 3、WEB UI首页把硬盘槽位总数显示； 【扩展场景(含异常场景)】 【约束】 【非功能需求】 （1）可靠性要求： （2）可维护性要求： （3）可测试性要求： （4）性能要求： （5）兼容性要求(和以前版本及周边配套)： （6）安全要求： （7）韧性要求： | 2025-05-30 09:12 | issue | 支持定制化存储槽位统计，需在openUBMC 25 1 0实现硬盘背板槽位总数计算、BMC属性上树、WEB首页显示功能集成。
3148910 | https://gitcode.com/openUBMC/webui/issues/37 | 【需求】支持获取所有风扇duty和speed等信息 | # 需求标题 支持获取所有风扇duty和speed等信息 # 需求属性 ## 所属版本 openUBMC 25.1.0 ## 工作量 0.07人•月 ## 是否需要编码 是 ## 是否免测试 否 ## 周边依赖 未知 ## 需求来源 OBP规划 # 需求描述 *需求描述: 支持BMC WEB界面和IPMI指令读取当前所有风扇的duty，speed等信息 | 2025-05-30 09:13 | issue | 扩展BMC WEB界面和IPMI接口，支持读取多风扇duty speed信息
3148944 | https://gitcode.com/openUBMC/rackmount/issues/106 | 【需求】支持Power资源新增修改电源冗余模式 | 【简要说明】支持Power资源新增修改电源冗余模式 【系统用户】系统运行 【前置条件】BMC运行正常 【主成功场景】URL：redfish/v1/Chassis/chassis_id/Power，实现patch “Redundancy”操作；均衡模式无需指明电源；主备供电模式需要传入指定电源，查询只显示主电源 【扩展场景(含异常场景)】 【约束】 【非功能需求】 （1）可靠性要求： （2）可维护性要求： （3）可测试性要求： （4）性能要求： （5）兼容性要求(和以前版本及周边配套)： （6）安全要求： （7）韧性要求： | 2025-05-30 10:01 | issue | Power资源支持通过redfish v1 Chassis chassis id Power接口的Redundancy属性PATCH操作，新增电源冗余模式配置功能：均衡模式无需指定电源，主备模式需指定主电源并在查询时仅展示主电源状态，兼容BMC正常运行状态。
3148999 | https://gitcode.com/openUBMC/infrastructure/issues/32 | [publish机器人]通过评论publish事件没有拉取对应的PR导致生成的包是最老的 | ### 环境信息 <!-- 使用CLI命令(ipmcget -d version)查询版本信息，将查询到的所有版本信息附上 --> #### 环境配置信息 <!-- 描述环境相关软硬件配置信息 --> #### 环境组网信息 <!-- 描述环境相关组网信息 --> ### 问题详细描述 通过评论publish事件没有拉取对应的PR导致生成的包是最老的 #### 预置条件 <!-- 请描述环境操作前的预置操作或者预置数据信息 --> #### 操作步骤 <!-- 清晰描述每个步骤需要做的具体操作，如果涉及到接口使用的，请附上详细的接口信息 --> #### 结果描述 <!-- 通过图文结合的方式清晰说明该步骤的操作对应出现的结果现象 --> #### 预期结果 <!-- 描述该操作步骤对应的预期结果现象 --> ### 问题定位情况 需要prepare-env拉取最新的代码处理 | 2025-05-30 11:29 | issue | publish机器人 事件触发PR代码未更新导致包版本滞旧。 事件未关联最新PR prepare env代码未拉取 生成的包版本始终未更新
3149089 | https://gitcode.com/openUBMC/rackmount/issues/107 | 用户信息中易变属性需要标记 | 问题定位情况 用户信息中表示上次登陆时间的易变属性需要标记 | 2025-05-30 14:39 | issue | 用户信息中的易变属性 如上次登录时间 需标记，以优化数据管理和实现。
3149107 | https://gitcode.com/openUBMC/webui/issues/38 | 【需求】支持新增自定义用户/用户组设置 | # 需求标题 支持新增自定义用户/用户组设置 | 2025-05-30 15:10 | issue | 支持新增自定义用户 用户组设置
3149212 | https://gitcode.com/openUBMC/mdb_interface/issues/98 | 支持通用硬件满足资源树协作接口关键字规范要求 | # 需求标题 支持通用硬件满足资源树协作接口关键字规范要求 # 需求属性 ## 所属版本 openUBMC25.1.0 ## 工作量 ## 是否需要编码 ## 是否免测试 ## 周边依赖 ## 需求来源 # 需求描述 ## 简要说明 ## 系统用户 ## 前置条件 ## 主成功场景 ## 扩展场景（含异常场景） ## 约束 ## 非功能需求 ### 1.可靠性要求 ### 2.可维护性要求 ### 3.可测试性要求 ### 4.性能要求 ### 5.兼容性要求（和以前版本及周边配套） ### 6.安全要求 ### 7.韧性要求 | 2025-05-30 18:28 | issue | 确保通用硬件符合资源树协作接口关键字规范
3149270 | https://gitcode.com/openUBMC/rackmount/issues/108 | 【需求】新增ActionResponse字段的校验规则 | # 需求标题 <!-- 请输入需求标题，例如：支持资产清单server_config文件导出 --> 新增ActionResponse字段的校验规则 # 需求属性 ## 所属版本 <!-- 例：openUBMC25.06 --> ## 工作量 <!-- 单位：人月 --> ## 是否需要编码 ## 是否免测试 ## 周边依赖 ## 需求来源 # 需求描述 ## 简要说明 <!-- 对标题进行说明，简要描述通过该需求希望达成的目标 例如：在一键收集过程中将cpu、memory、card、fan、psu、product、storage等信息收集并汇总到server_config.txt文件中 --> ## 系统用户 <!-- 功能会被系统中的什么角色使用，比如运维人员、网管、社区开发者等 --> ## 前置条件 <!-- 需求执行前必须满足的条件，例如：BMC运行正常，OS运行正常 --> ## 主成功场景 <!-- 用户与系统交互的标准路径 例如： 1. 用户触发一键收集 2. 打开一键收集日志 3. 一键收集日志中包含资产清单server_config.txt文件 --> ## 扩展场景（含异常场景） <!-- 主流程之外的异常或分支情况 例如： 扩展1. 生成资产清单文件时大小超过限制 -> 放弃收集该文件，继续收集其它文件，并在运行日志中抛出错误 扩展2. 生成资产清单文件失败 -> 停止一键收集并抛出错误 --> ## 约束 <!-- 请描述该需求明确的功能列表、性能指标、用户场景等 例如： 1. 资产清单文件大小不得超过50Mb 2. 资产清单在一键收集日志中的路径：dump_info\RTOSDump\versioninfo\server_config.txt --> ## 非功能需求 ### 1.可靠性要求 <!-- 系统在指定条件和时间内持续稳定运行的能力，包括容错、故障恢复及数据完整性保障 --> ### 2.可维护性要求 <!-- 系统支持高效诊断问题、修复缺陷和更新功能的便利程度 --> ### 3.可测试性要求 <!-- 系统支持自动化测试和验证的便利性，包括测试接口暴露和状态可观测性 --> ### 4.性能要求 <!-- 系统在负载条件下的响应能力和资源利用效率 --> ### 5.兼容性要求（和以前版本及周边配套） <!-- 向后兼容：新版本需支持旧版本接口与数据格式（如兼容某个资源树属性） 横向兼容：与上下游系统接口协议匹配（如兼容某条ipmi命令） 环境兼容：适配主流OS、浏览器和硬件（如web界面在ie浏览器上也能正常浏览） --> ### 6.安全要求 <!-- 不同身份下的权限控制和数据加密要求；合规标准 --> ### 7.韧性要求 <!-- 异常条件下的服务保持能力，包括容灾机制、自愈机制、降级机制等 --> | 2025-05-30 21:22 | issue | 新增ActionResponse字段的校验规则
3149292 | https://gitcode.com/openUBMC/rackmount/issues/109 | 支持web接口获取风扇duty | # 需求标题 <!-- 请输入需求标题，例如：支持资产清单server_config文件导出 --> 支持web接口获取风扇duty # 需求属性 ## 所属版本 <!-- 例：openUBMC25.06 --> ## 工作量 <!-- 单位：人月 --> ## 是否需要编码 ## 是否免测试 ## 周边依赖 ## 需求来源 # 需求描述 ## 简要说明 <!-- 对标题进行说明，简要描述通过该需求希望达成的目标 例如：在一键收集过程中将cpu、memory、card、fan、psu、product、storage等信息收集并汇总到server_config.txt文件中 --> ## 系统用户 <!-- 功能会被系统中的什么角色使用，比如运维人员、网管、社区开发者等 --> ## 前置条件 <!-- 需求执行前必须满足的条件，例如：BMC运行正常，OS运行正常 --> ## 主成功场景 <!-- 用户与系统交互的标准路径 例如： 1. 用户触发一键收集 2. 打开一键收集日志 3. 一键收集日志中包含资产清单server_config.txt文件 --> ## 扩展场景（含异常场景） <!-- 主流程之外的异常或分支情况 例如： 扩展1. 生成资产清单文件时大小超过限制 -> 放弃收集该文件，继续收集其它文件，并在运行日志中抛出错误 扩展2. 生成资产清单文件失败 -> 停止一键收集并抛出错误 --> ## 约束 <!-- 请描述该需求明确的功能列表、性能指标、用户场景等 例如： 1. 资产清单文件大小不得超过50Mb 2. 资产清单在一键收集日志中的路径：dump_info\RTOSDump\versioninfo\server_config.txt --> ## 非功能需求 ### 1.可靠性要求 <!-- 系统在指定条件和时间内持续稳定运行的能力，包括容错、故障恢复及数据完整性保障 --> ### 2.可维护性要求 <!-- 系统支持高效诊断问题、修复缺陷和更新功能的便利程度 --> ### 3.可测试性要求 <!-- 系统支持自动化测试和验证的便利性，包括测试接口暴露和状态可观测性 --> ### 4.性能要求 <!-- 系统在负载条件下的响应能力和资源利用效率 --> ### 5.兼容性要求（和以前版本及周边配套） <!-- 向后兼容：新版本需支持旧版本接口与数据格式（如兼容某个资源树属性） 横向兼容：与上下游系统接口协议匹配（如兼容某条ipmi命令） 环境兼容：适配主流OS、浏览器和硬件（如web界面在ie浏览器上也能正常浏览） --> ### 6.安全要求 <!-- 不同身份下的权限控制和数据加密要求；合规标准 --> ### 7.韧性要求 <!-- 异常条件下的服务保持能力，包括容灾机制、自愈机制、降级机制等 --> | 2025-05-30 22:19 | issue | 支持web接口获取风扇duty
3150599 | https://gitcode.com/openUBMC/manifest/issues/31 | 修复qemu缺陷问题 | 修复qemu缺陷问题 | 2025-06-01 09:48 | issue | 修复qemu缺陷问题
3150879 | https://gitcode.com/openUBMC/mdb_interface/issues/99 | 【需求】web界面查询升级状态及生效状态信息 | # 需求标题 <!-- 请输入需求标题，例如：支持资产清单server_config文件导出 --> # 需求属性 ## 所属版本 <!-- 例：openUBMC25.06 --> ## 工作量 <!-- 单位：人月 --> ## 是否需要编码 ## 是否免测试 ## 周边依赖 ## 需求来源 # 需求描述 ## 简要说明 <!-- 对标题进行说明，简要描述通过该需求希望达成的目标 例如：在一键收集过程中将cpu、memory、card、fan、psu、product、storage等信息收集并汇总到server_config.txt文件中 --> ## 系统用户 <!-- 功能会被系统中的什么角色使用，比如运维人员、网管、社区开发者等 --> ## 前置条件 <!-- 需求执行前必须满足的条件，例如：BMC运行正常，OS运行正常 --> ## 主成功场景 <!-- 用户与系统交互的标准路径 例如： 1. 用户触发一键收集 2. 打开一键收集日志 3. 一键收集日志中包含资产清单server_config.txt文件 --> ## 扩展场景（含异常场景） <!-- 主流程之外的异常或分支情况 例如： 扩展1. 生成资产清单文件时大小超过限制 -> 放弃收集该文件，继续收集其它文件，并在运行日志中抛出错误 扩展2. 生成资产清单文件失败 -> 停止一键收集并抛出错误 --> ## 约束 <!-- 请描述该需求明确的功能列表、性能指标、用户场景等 例如： 1. 资产清单文件大小不得超过50Mb 2. 资产清单在一键收集日志中的路径：dump_info\RTOSDump\versioninfo\server_config.txt --> ## 非功能需求 ### 1.可靠性要求 <!-- 系统在指定条件和时间内持续稳定运行的能力，包括容错、故障恢复及数据完整性保障 --> ### 2.可维护性要求 <!-- 系统支持高效诊断问题、修复缺陷和更新功能的便利程度 --> ### 3.可测试性要求 <!-- 系统支持自动化测试和验证的便利性，包括测试接口暴露和状态可观测性 --> ### 4.性能要求 <!-- 系统在负载条件下的响应能力和资源利用效率 --> ### 5.兼容性要求（和以前版本及周边配套） <!-- 向后兼容：新版本需支持旧版本接口与数据格式（如兼容某个资源树属性） 横向兼容：与上下游系统接口协议匹配（如兼容某条ipmi命令） 环境兼容：适配主流OS、浏览器和硬件（如web界面在ie浏览器上也能正常浏览） --> ### 6.安全要求 <!-- 不同身份下的权限控制和数据加密要求；合规标准 --> ### 7.韧性要求 <!-- 异常条件下的服务保持能力，包括容灾机制、自愈机制、降级机制等 --> | 2025-06-01 15:59 | issue | 需求核心提炼 需要通过web界面实时展示升级状态和生效状态信息，覆盖单个组件粒度，支持主流浏览器，并包含权限不足的容错、状态异常恢复机制。 去冗余版本 Web界面需新增升级状态和生效状态查询功能 精准展示单组件状态，兼容Chrome Edge Firefox，处理权限不足提示和状态异常恢复。
3150890 | https://gitcode.com/openUBMC/chassis/issues/5 | 【需求】支持通过长按UID进行BMC复位原因同步到资源协作接口 | # 需求标题 <!-- 请输入需求标题，例如：支持资产清单server_config文件导出 --> # 需求属性 ## 所属版本 <!-- 例：openUBMC25.06 --> ## 工作量 <!-- 单位：人月 --> ## 是否需要编码 ## 是否免测试 ## 周边依赖 ## 需求来源 # 需求描述 ## 简要说明 <!-- 对标题进行说明，简要描述通过该需求希望达成的目标 例如：在一键收集过程中将cpu、memory、card、fan、psu、product、storage等信息收集并汇总到server_config.txt文件中 --> ## 系统用户 <!-- 功能会被系统中的什么角色使用，比如运维人员、网管、社区开发者等 --> ## 前置条件 <!-- 需求执行前必须满足的条件，例如：BMC运行正常，OS运行正常 --> ## 主成功场景 <!-- 用户与系统交互的标准路径 例如： 1. 用户触发一键收集 2. 打开一键收集日志 3. 一键收集日志中包含资产清单server_config.txt文件 --> ## 扩展场景（含异常场景） <!-- 主流程之外的异常或分支情况 例如： 扩展1. 生成资产清单文件时大小超过限制 -> 放弃收集该文件，继续收集其它文件，并在运行日志中抛出错误 扩展2. 生成资产清单文件失败 -> 停止一键收集并抛出错误 --> ## 约束 <!-- 请描述该需求明确的功能列表、性能指标、用户场景等 例如： 1. 资产清单文件大小不得超过50Mb 2. 资产清单在一键收集日志中的路径：dump_info\RTOSDump\versioninfo\server_config.txt --> ## 非功能需求 ### 1.可靠性要求 <!-- 系统在指定条件和时间内持续稳定运行的能力，包括容错、故障恢复及数据完整性保障 --> ### 2.可维护性要求 <!-- 系统支持高效诊断问题、修复缺陷和更新功能的便利程度 --> ### 3.可测试性要求 <!-- 系统支持自动化测试和验证的便利性，包括测试接口暴露和状态可观测性 --> ### 4.性能要求 <!-- 系统在负载条件下的响应能力和资源利用效率 --> ### 5.兼容性要求（和以前版本及周边配套） <!-- 向后兼容：新版本需支持旧版本接口与数据格式（如兼容某个资源树属性） 横向兼容：与上下游系统接口协议匹配（如兼容某条ipmi命令） 环境兼容：适配主流OS、浏览器和硬件（如web界面在ie浏览器上也能正常浏览） --> ### 6.安全要求 <!-- 不同身份下的权限控制和数据加密要求；合规标准 --> ### 7.韧性要求 <!-- 异常条件下的服务保持能力，包括容灾机制、自愈机制、降级机制等 --> | 2025-06-01 16:33 | issue | 长按硬件UID触发BMC复位，同步复位原因信息到资源协作接口。
3150956 | https://gitcode.com/openUBMC/rackmount/issues/110 | 【需求】支持记录BMC软复位重启原因 | # 需求标题 <!-- 请输入需求标题，例如：支持资产清单server_config文件导出 --> # 需求属性 ## 所属版本 <!-- 例：openUBMC25.06 --> ## 工作量 <!-- 单位：人月 --> ## 是否需要编码 ## 是否免测试 ## 周边依赖 ## 需求来源 # 需求描述 ## 简要说明 <!-- 对标题进行说明，简要描述通过该需求希望达成的目标 例如：在一键收集过程中将cpu、memory、card、fan、psu、product、storage等信息收集并汇总到server_config.txt文件中 --> ## 系统用户 <!-- 功能会被系统中的什么角色使用，比如运维人员、网管、社区开发者等 --> ## 前置条件 <!-- 需求执行前必须满足的条件，例如：BMC运行正常，OS运行正常 --> ## 主成功场景 <!-- 用户与系统交互的标准路径 例如： 1. 用户触发一键收集 2. 打开一键收集日志 3. 一键收集日志中包含资产清单server_config.txt文件 --> ## 扩展场景（含异常场景） <!-- 主流程之外的异常或分支情况 例如： 扩展1. 生成资产清单文件时大小超过限制 -> 放弃收集该文件，继续收集其它文件，并在运行日志中抛出错误 扩展2. 生成资产清单文件失败 -> 停止一键收集并抛出错误 --> ## 约束 <!-- 请描述该需求明确的功能列表、性能指标、用户场景等 例如： 1. 资产清单文件大小不得超过50Mb 2. 资产清单在一键收集日志中的路径：dump_info\RTOSDump\versioninfo\server_config.txt --> ## 非功能需求 ### 1.可靠性要求 <!-- 系统在指定条件和时间内持续稳定运行的能力，包括容错、故障恢复及数据完整性保障 --> ### 2.可维护性要求 <!-- 系统支持高效诊断问题、修复缺陷和更新功能的便利程度 --> ### 3.可测试性要求 <!-- 系统支持自动化测试和验证的便利性，包括测试接口暴露和状态可观测性 --> ### 4.性能要求 <!-- 系统在负载条件下的响应能力和资源利用效率 --> ### 5.兼容性要求（和以前版本及周边配套） <!-- 向后兼容：新版本需支持旧版本接口与数据格式（如兼容某个资源树属性） 横向兼容：与上下游系统接口协议匹配（如兼容某条ipmi命令） 环境兼容：适配主流OS、浏览器和硬件（如web界面在ie浏览器上也能正常浏览） --> ### 6.安全要求 <!-- 不同身份下的权限控制和数据加密要求；合规标准 --> ### 7.韧性要求 <!-- 异常条件下的服务保持能力，包括容灾机制、自愈机制、降级机制等 --> | 2025-06-01 19:52 | issue | 支持记录BMC软复位重启原因
3151402 | https://gitcode.com/openUBMC/frudata/issues/6 | 【需求】支持Product扩展域格式定制 | # 需求标题 支持Product扩展域格式定制 # 需求属性 ## 所属版本 openUBMC25.01 ## 工作量 0.32 ## 是否需要编码 是 ## 是否免测试 否 ## 周边依赖 无 ## 需求来源 客户需求 ## 前置条件 开启定制 ## 主成功场景 可以写入定制的格式内容 ## 扩展场景（含异常场景） 无 ## 约束 无 ## 非功能需求 ### 1.可靠性要求 不涉及 ### 2.可维护性要求 不涉及 ### 3.可测试性要求 增加定制项 ### 4.性能要求 不涉及 ### 5.兼容性要求（和以前版本及周边配套） 升级回旧版本不影响原命令使用 ### 6.安全要求 不涉及 ### 7.韧性要求 不涉及 | 2025-06-02 10:57 | issue | openUBMC25 01新增Product扩展域格式定制功能，支持写入自定义内容，需测试定制项，升级回旧版本不影响原有命令。
3151771 | https://gitcode.com/openUBMC/rackmount/issues/111 | 支持web界面显示优选电源工作模式及主用电源列表 | # 需求标题 <!-- 请输入需求标题，例如：支持资产清单server_config文件导出 --> 支持web界面显示优选电源工作模式及主用电源列表 # 需求属性 ## 所属版本 <!-- 例：openUBMC25.06 --> ## 工作量 <!-- 单位：人月 --> ## 是否需要编码 ## 是否免测试 ## 周边依赖 ## 需求来源 # 需求描述 ## 简要说明 <!-- 对标题进行说明，简要描述通过该需求希望达成的目标 例如：在一键收集过程中将cpu、memory、card、fan、psu、product、storage等信息收集并汇总到server_config.txt文件中 --> ## 系统用户 <!-- 功能会被系统中的什么角色使用，比如运维人员、网管、社区开发者等 --> ## 前置条件 <!-- 需求执行前必须满足的条件，例如：BMC运行正常，OS运行正常 --> ## 主成功场景 <!-- 用户与系统交互的标准路径 例如： 1. 用户触发一键收集 2. 打开一键收集日志 3. 一键收集日志中包含资产清单server_config.txt文件 --> ## 扩展场景（含异常场景） <!-- 主流程之外的异常或分支情况 例如： 扩展1. 生成资产清单文件时大小超过限制 -> 放弃收集该文件，继续收集其它文件，并在运行日志中抛出错误 扩展2. 生成资产清单文件失败 -> 停止一键收集并抛出错误 --> ## 约束 <!-- 请描述该需求明确的功能列表、性能指标、用户场景等 例如： 1. 资产清单文件大小不得超过50Mb 2. 资产清单在一键收集日志中的路径：dump_info\RTOSDump\versioninfo\server_config.txt --> ## 非功能需求 ### 1.可靠性要求 <!-- 系统在指定条件和时间内持续稳定运行的能力，包括容错、故障恢复及数据完整性保障 --> ### 2.可维护性要求 <!-- 系统支持高效诊断问题、修复缺陷和更新功能的便利程度 --> ### 3.可测试性要求 <!-- 系统支持自动化测试和验证的便利性，包括测试接口暴露和状态可观测性 --> ### 4.性能要求 <!-- 系统在负载条件下的响应能力和资源利用效率 --> ### 5.兼容性要求（和以前版本及周边配套） <!-- 向后兼容：新版本需支持旧版本接口与数据格式（如兼容某个资源树属性） 横向兼容：与上下游系统接口协议匹配（如兼容某条ipmi命令） 环境兼容：适配主流OS、浏览器和硬件（如web界面在ie浏览器上也能正常浏览） --> ### 6.安全要求 <!-- 不同身份下的权限控制和数据加密要求；合规标准 --> ### 7.韧性要求 <!-- 异常条件下的服务保持能力，包括容灾机制、自愈机制、降级机制等 --> | 2025-06-02 14:15 | issue | 支持Web界面显示优选电源工作模式及主用电源列表，供运维人员及开发者配置和监控。
3151775 | https://gitcode.com/openUBMC/docs/issues/32 | 【需求】rackmount新增redfish接口中Actions类型自定义响应体ActionResponseBody的说明 | # 需求标题 <!-- 请输入需求标题，例如：支持资产清单server_config文件导出 --> rackmount新增redfish接口中Actions类型自定义响应体ActionResponseBody的说明 # 需求属性 ## 所属版本 <!-- 例：openUBMC25.06 --> ## 工作量 <!-- 单位：人月 --> ## 是否需要编码 ## 是否免测试 ## 周边依赖 ## 需求来源 # 需求描述 ## 简要说明 <!-- 对标题进行说明，简要描述通过该需求希望达成的目标 例如：在一键收集过程中将cpu、memory、card、fan、psu、product、storage等信息收集并汇总到server_config.txt文件中 --> ## 系统用户 <!-- 功能会被系统中的什么角色使用，比如运维人员、网管、社区开发者等 --> ## 前置条件 <!-- 需求执行前必须满足的条件，例如：BMC运行正常，OS运行正常 --> ## 主成功场景 <!-- 用户与系统交互的标准路径 例如： 1. 用户触发一键收集 2. 打开一键收集日志 3. 一键收集日志中包含资产清单server_config.txt文件 --> ## 扩展场景（含异常场景） <!-- 主流程之外的异常或分支情况 例如： 扩展1. 生成资产清单文件时大小超过限制 -> 放弃收集该文件，继续收集其它文件，并在运行日志中抛出错误 扩展2. 生成资产清单文件失败 -> 停止一键收集并抛出错误 --> ## 约束 <!-- 请描述该需求明确的功能列表、性能指标、用户场景等 例如： 1. 资产清单文件大小不得超过50Mb 2. 资产清单在一键收集日志中的路径：dump_info\RTOSDump\versioninfo\server_config.txt --> ## 非功能需求 ### 1.可靠性要求 <!-- 系统在指定条件和时间内持续稳定运行的能力，包括容错、故障恢复及数据完整性保障 --> ### 2.可维护性要求 <!-- 系统支持高效诊断问题、修复缺陷和更新功能的便利程度 --> ### 3.可测试性要求 <!-- 系统支持自动化测试和验证的便利性，包括测试接口暴露和状态可观测性 --> ### 4.性能要求 <!-- 系统在负载条件下的响应能力和资源利用效率 --> ### 5.兼容性要求（和以前版本及周边配套） <!-- 向后兼容：新版本需支持旧版本接口与数据格式（如兼容某个资源树属性） 横向兼容：与上下游系统接口协议匹配（如兼容某条ipmi命令） 环境兼容：适配主流OS、浏览器和硬件（如web界面在ie浏览器上也能正常浏览） --> ### 6.安全要求 <!-- 不同身份下的权限控制和数据加密要求；合规标准 --> ### 7.韧性要求 <!-- 异常条件下的服务保持能力，包括容灾机制、自愈机制、降级机制等 --> | 2025-06-02 14:24 | issue | rackmount新增Redfish接口Actions类型自定义响应体ActionResponseBody的说明
3151783 | https://gitcode.com/openUBMC/mdb_interface/issues/100 | 新增bmc.kepler.UpdateService.FirmwareRestor接口,接口新增InitiateRestoreAction方法 | 评审链接：https://discuss.openubmc.cn/t/topic/887 | 2025-06-02 14:49 | issue | 新增bmc kepler UpdateService FirmwareRestor接口及InitiateRestoreAction方法
3151828 | https://gitcode.com/openUBMC/mdb_interface/issues/101 | <thermal_mgmt> bmc.kepler.Systems.CoolingRequirement下私有属性SensorName上树 | ### 环境信息 NA #### 环境配置信息 NA #### 环境组网信息 NA ### 问题详细描述 当前目标调速策略资源协作接口中仅存在私有属性SensorName，该属性未上树，北向接口无法直接引用 #### 预置条件 NA #### 操作步骤 NA #### 结果描述 NA #### 预期结果 资源写作接口中可查询对应调速策略名称 ### 问题定位情况 NA ### 评审链接 https://discuss.openubmc.cn/t/topic/1175 | 2025-06-02 16:46 | issue | bmc kepler Systems CoolingRequirement私有属性SensorName未上树，北向接口无法引用，需新增上树支持调速策略名称查询
3151841 | https://gitcode.com/openUBMC/thermal_mgmt/issues/34 | bmc.kepler.Systems.CoolingRequirement下私有属性SensorName上树 | ### 环境信息 NA #### 环境配置信息 NA #### 环境组网信息 NA ### 问题详细描述 当前目标调速策略资源协作接口中仅存在私有属性SensorName，该属性未上树，北向接口无法直接引用 #### 预置条件 NA #### 操作步骤 NA #### 结果描述 NA #### 预期结果 资源写作接口中可查询对应调速策略名称 ### 问题定位情况 NA ### 评审链接 https://discuss.openubmc.cn/t/topic/1175 | 2025-06-02 17:14 | issue | 问题描述：bmc kepler Systems CoolingRequirement模块私有属性SensorName未完成资源树注册，导致北向接口无法直接引用调速策略传感器名称。需支持接口查询对应策略名称实现资源属性上树。
3152007 | https://gitcode.com/openUBMC/bingo/issues/23 | 支持对废弃接口进行工具检测和门禁检测能力 | 支持对废弃接口进行工具检测和门禁检测能力 | 2025-06-02 21:28 | issue | 新增废弃接口识别工具检测与门禁检查拦截功能
3152024 | https://gitcode.com/openUBMC/rootfs_user/issues/4 | 【需求】支持I3coverlocalbus驱动和ddrc驱动安装 | 【需求】支持I3coverlocalbus驱动和ddrc驱动安装 | 2025-06-02 22:24 | issue | 新增对I3coverlocalbus和ddrc驱动安装的支持
3152378 | https://gitcode.com/openUBMC/ByteDance/issues/17 | 【需求】支持定制PCIE_Status传感器 | # 需求标题 支持定制PCIE_Status传感器 # 需求属性 ## 所属版本 openUBMC 25.1.0 ## 工作量 0.3人月 ## 是否需要编码 ## 是否免测试 ## 周边依赖 ## 需求来源 # 需求描述 ## 简要说明 根据传感器定制提供PCIE_Status传感器 ![image.png](https://raw.gitcode.com/user-images/assets/4815954/f9aa9d17-9980-4504-a391-8387018e1639/image.png 'image.png') ## 系统用户 BMC开发、BMC测试、运维、网管 ## 前置条件 BMC运行正常 ## 主成功场景 ## 扩展场景（含异常场景） NA ## 约束 NA ## 非功能需求 ### 1.可靠性要求 NA ### 2.可维护性要求 NA ### 3.可测试性要求 NA ### 4.性能要求 NA ### 5.兼容性要求（和以前版本及周边配套） NA ### 6.安全要求 NA ### 7.韧性要求 NA | 2025-06-03 10:49 | issue | 支持PCIE Status传感器的定制功能实现
3152383 | https://gitcode.com/openUBMC/ByteDance/issues/18 | 【需求】支持CPUx_Status定制传感器 | # 需求标题 支持CPUx_Status定制传感器，x表示CPU Id，从0开始编号 # 需求属性 ## 所属版本 openUBMC 25.1.0 ## 工作量 0.3人月 ## 是否需要编码 ## 是否免测试 ## 周边依赖 ## 需求来源 # 需求描述 ## 简要说明 支持CPUx_Status定制传感器，x表示CPU Id，从0开始编号 ![image.png](https://raw.gitcode.com/user-images/assets/4815954/2e74f6c1-2438-484f-8ce7-1d57d2a38382/image.png 'image.png') ## 系统用户 BMC开发、BMC测试、运维、网管 ## 前置条件 BMC运行正常 ## 主成功场景 ## 扩展场景（含异常场景） NA ## 约束 NA ## 非功能需求 ### 1.可靠性要求 NA ### 2.可维护性要求 NA ### 3.可测试性要求 NA ### 4.性能要求 NA ### 5.兼容性要求（和以前版本及周边配套） NA ### 6.安全要求 NA ### 7.韧性要求 NA | 2025-06-03 10:54 | issue | 支持CPUx Status动态传感器定制，x为自增CPU编号 0起始 ，openUBMC 25 1 0版本新增系统级传感器适配能力，服务于BMC开发 测试 运维及网管场景。
3152387 | https://gitcode.com/openUBMC/ByteDance/issues/19 | 【需求】支持Px_Cy_Dz_Status内存定制传感器 | # 需求标题 支持Px_Cy_Dz_Status内存定制传感器 # 需求属性 ## 所属版本 openUBMC 25.1.0 ## 工作量 0.3人月 ## 是否需要编码 ## 是否免测试 ## 周边依赖 ## 需求来源 # 需求描述 ## 简要说明 支持Px_Cy_Dz_Status内存定制传感器 1. sensor name 解释：Px_Cy_Dz：x-CPU(数字），y-Channel(数字）z-DIMM（数字），数字从0开始，依次编码 内存总预留32个sensor num；sensor num分配dimm->channel->socket顺序依次递增num；如P0_C0_D0_Status sensor num为0x50，P0_C0_D1 sensor num为0x51 2. sensor name与主板丝印对应关系需明确或直接变更丝印与sensor name一致 ![image.png](https://raw.gitcode.com/user-images/assets/4815954/be06b592-08a6-45c9-a05b-bd3fa922afae/image.png 'image.png') ## 系统用户 BMC开发、BMC测试、运维、网管 ## 前置条件 BMC运行正常 ## 主成功场景 ## 扩展场景（含异常场景） NA ## 约束 NA ## 非功能需求 ### 1.可靠性要求 NA ### 2.可维护性要求 NA ### 3.可测试性要求 NA ### 4.性能要求 NA ### 5.兼容性要求（和以前版本及周边配套） NA ### 6.安全要求 NA ### 7.韧性要求 NA | 2025-06-03 10:59 | issue | 为内存模块添加Px Cy Dz Status定制传感器支持 x CPU编号 y 通道编号 z DIMM编号 ，采用递增编号分配机制 dimm channel socket顺序递增 ，同时建立传感器名称与主板丝印的一致性映射。
3152401 | https://gitcode.com/openUBMC/bingo/issues/24 | 支持bingo与业务解耦的框架处理机制 | 支持bingo与业务解耦的框架处理机制 # 需求属性 ## 所属版本 openUBMC25.06 ## 工作量 ## 是否需要编码 是 ## 是否免测试 否 ## 周边依赖 ## 需求来源 # 需求描述 ## 简要说明 bingo中提供通用的框架能力，支持将当前耦合在bingo中的业务以配置化的方式移出到业务组件。 ## 系统用户 开发者 ## 前置条件 符合conan1.0规范 ## 主成功场景 1、bingo不耦合业务 2、bingo全量功能正常 ## 扩展场景（含异常场景） ## 约束 ## 非功能需求 ### 1.可靠性要求 ### 2.可维护性要求 ### 3.可测试性要求 ### 4.性能要求 ### 5.兼容性要求（和以前版本及周边配套） ### 6.安全要求 ### 7.韧性要求 | 2025-06-03 11:26 | issue | openUBMC25 06框架解耦需求：在Conan1 0规范下，为Bingo新增配置化组件结构，使业务组件与框架内核分离，保持框架全量功能正常运行，满足开发者对可维护性、可测试性和兼容性的明确需求。
3152545 | https://gitcode.com/openUBMC/mdb_interface/issues/102 | 【需求】firmware_mgmt支持指定策略统一生效 | # 需求标题 <!-- 请输入需求标题，例如：支持资产清单server_config文件导出 --> # 需求属性 ## 所属版本 <!-- 例：openUBMC25.06 --> ## 工作量 <!-- 单位：人月 --> ## 是否需要编码 ## 是否免测试 ## 周边依赖 ## 需求来源 # 需求描述 ## 简要说明 <!-- 对标题进行说明，简要描述通过该需求希望达成的目标 例如：在一键收集过程中将cpu、memory、card、fan、psu、product、storage等信息收集并汇总到server_config.txt文件中 --> ## 系统用户 <!-- 功能会被系统中的什么角色使用，比如运维人员、网管、社区开发者等 --> ## 前置条件 <!-- 需求执行前必须满足的条件，例如：BMC运行正常，OS运行正常 --> ## 主成功场景 <!-- 用户与系统交互的标准路径 例如： 1. 用户触发一键收集 2. 打开一键收集日志 3. 一键收集日志中包含资产清单server_config.txt文件 --> ## 扩展场景（含异常场景） <!-- 主流程之外的异常或分支情况 例如： 扩展1. 生成资产清单文件时大小超过限制 -> 放弃收集该文件，继续收集其它文件，并在运行日志中抛出错误 扩展2. 生成资产清单文件失败 -> 停止一键收集并抛出错误 --> ## 约束 <!-- 请描述该需求明确的功能列表、性能指标、用户场景等 例如： 1. 资产清单文件大小不得超过50Mb 2. 资产清单在一键收集日志中的路径：dump_info\RTOSDump\versioninfo\server_config.txt --> ## 非功能需求 ### 1.可靠性要求 <!-- 系统在指定条件和时间内持续稳定运行的能力，包括容错、故障恢复及数据完整性保障 --> ### 2.可维护性要求 <!-- 系统支持高效诊断问题、修复缺陷和更新功能的便利程度 --> ### 3.可测试性要求 <!-- 系统支持自动化测试和验证的便利性，包括测试接口暴露和状态可观测性 --> ### 4.性能要求 <!-- 系统在负载条件下的响应能力和资源利用效率 --> ### 5.兼容性要求（和以前版本及周边配套） <!-- 向后兼容：新版本需支持旧版本接口与数据格式（如兼容某个资源树属性） 横向兼容：与上下游系统接口协议匹配（如兼容某条ipmi命令） 环境兼容：适配主流OS、浏览器和硬件（如web界面在ie浏览器上也能正常浏览） --> ### 6.安全要求 <!-- 不同身份下的权限控制和数据加密要求；合规标准 --> ### 7.韧性要求 <!-- 异常条件下的服务保持能力，包括容灾机制、自愈机制、降级机制等 --> | 2025-06-03 12:43 | issue | 增强firmware mgmt模块，用户可通过控制台配置和应用固件更新策略，支持多设备批量生效。策略校验失败则暂停更新并报错，限制为JSON格式且大小不超过50MB。
3152589 | https://gitcode.com/openUBMC/observability/issues/13 | 【问题单】修复opentelemetry日志打印到终端，串口问题 | ### 环境信息 <!-- 使用CLI命令(ipmcget -d version)查询版本信息，将查询到的所有版本信息附上 --> #### 环境配置信息 <!-- 描述环境相关软硬件配置信息 --> #### 环境组网信息 <!-- 描述环境相关组网信息 --> ### 问题详细描述 <!-- 请详细描述发现的问题或缺陷 --> #### 预置条件 <!-- 请描述环境操作前的预置操作或者预置数据信息 --> #### 操作步骤 <!-- 清晰描述每个步骤需要做的具体操作，如果涉及到接口使用的，请附上详细的接口信息 --> #### 结果描述 <!-- 通过图文结合的方式清晰说明该步骤的操作对应出现的结果现象 --> #### 预期结果 <!-- 描述该操作步骤对应的预期结果现象 --> ### 问题定位情况 <!-- 说明该问题初步的定位分析情况 --> | 2025-06-03 14:35 | issue | 修复OpenTelemetry日志输出至终端与串口问题
3152605 | https://gitcode.com/openUBMC/webui/issues/39 | 【需求】【PowerStrategy】支持Web界面提示优选主用电源 | # 需求标题 【PowerStrategy】支持Web界面提示优选主用电源 # 需求属性 ## 所属版本 iBMC300 5.10.0 ## 工作量 0.18人•月 ## 是否需要编码 ## 是否免测试 ## 周边依赖 ## 需求来源 *需求描述: 【简要说明】【PowerStrategy】支持Web界面提示优选主用电源 【输入】优选主用电源web接口 【输出】Web界面提示优选主用电源 1、优化系统管理->电源&功率->电源设置->工作模式中的关于准备供电解释的描述 2、系统管理->电源&功率->电源设置->主用电源中提供主用电源优选推荐（策略） | 2025-06-03 14:59 | issue | 系统电源工作模式Web界面新增优选主用电源策略提示，并优化电源策略推荐说明
3152611 | https://gitcode.com/openUBMC/vpd/issues/54 | 【问题单】进行NVMe盘温度传感器查询测试，出现os下电后EP500、EP600硬盘温度传感器上报温度读取失败告警的错误现象。 | ### 环境信息 kunlun2280V2 #### 环境配置信息 支持SFF协议Nvme盘在位 #### 环境组网信息 <!-- 描述环境相关组网信息 --> ### 问题详细描述 os下电后，查看告警信息，上报硬盘温度获取失败告警 #### 预置条件 <!-- 请描述环境操作前的预置操作或者预置数据信息 --> #### 操作步骤 <!-- 清晰描述每个步骤需要做的具体操作，如果涉及到接口使用的，请附上详细的接口信息 --> #### 结果描述 <!-- 通过图文结合的方式清晰说明该步骤的操作对应出现的结果现象 --> #### 预期结果 不告警 ### 问题定位情况 <!-- 说明该问题初步的定位分析情况 --> 硬盘温度获取失败告警和调速策略配置的温度失效调速的条件不满足预期 | 2025-06-03 15:10 | issue | os下电后NVMe盘温度传感器上报温度读取失败告警，涉及kunlun2280V2环境及SFF协议支持的EP500 EP600硬盘，实际关机后仍尝试读取导致异常告警。
3152615 | https://gitcode.com/openUBMC/mdb_interface/issues/103 | 【需求】删除BMC软复位原因资源协作接口 | # 需求标题 <!-- 请输入需求标题，例如：支持资产清单server_config文件导出 --> # 需求属性 ## 所属版本 <!-- 例：openUBMC25.06 --> ## 工作量 <!-- 单位：人月 --> ## 是否需要编码 ## 是否免测试 ## 周边依赖 ## 需求来源 # 需求描述 ## 简要说明 <!-- 对标题进行说明，简要描述通过该需求希望达成的目标 例如：在一键收集过程中将cpu、memory、card、fan、psu、product、storage等信息收集并汇总到server_config.txt文件中 --> ## 系统用户 <!-- 功能会被系统中的什么角色使用，比如运维人员、网管、社区开发者等 --> ## 前置条件 <!-- 需求执行前必须满足的条件，例如：BMC运行正常，OS运行正常 --> ## 主成功场景 <!-- 用户与系统交互的标准路径 例如： 1. 用户触发一键收集 2. 打开一键收集日志 3. 一键收集日志中包含资产清单server_config.txt文件 --> ## 扩展场景（含异常场景） <!-- 主流程之外的异常或分支情况 例如： 扩展1. 生成资产清单文件时大小超过限制 -> 放弃收集该文件，继续收集其它文件，并在运行日志中抛出错误 扩展2. 生成资产清单文件失败 -> 停止一键收集并抛出错误 --> ## 约束 <!-- 请描述该需求明确的功能列表、性能指标、用户场景等 例如： 1. 资产清单文件大小不得超过50Mb 2. 资产清单在一键收集日志中的路径：dump_info\RTOSDump\versioninfo\server_config.txt --> ## 非功能需求 ### 1.可靠性要求 <!-- 系统在指定条件和时间内持续稳定运行的能力，包括容错、故障恢复及数据完整性保障 --> ### 2.可维护性要求 <!-- 系统支持高效诊断问题、修复缺陷和更新功能的便利程度 --> ### 3.可测试性要求 <!-- 系统支持自动化测试和验证的便利性，包括测试接口暴露和状态可观测性 --> ### 4.性能要求 <!-- 系统在负载条件下的响应能力和资源利用效率 --> ### 5.兼容性要求（和以前版本及周边配套） <!-- 向后兼容：新版本需支持旧版本接口与数据格式（如兼容某个资源树属性） 横向兼容：与上下游系统接口协议匹配（如兼容某条ipmi命令） 环境兼容：适配主流OS、浏览器和硬件（如web界面在ie浏览器上也能正常浏览） --> ### 6.安全要求 <!-- 不同身份下的权限控制和数据加密要求；合规标准 --> ### 7.韧性要求 <!-- 异常条件下的服务保持能力，包括容灾机制、自愈机制、降级机制等 --> | 2025-06-03 15:17 | issue | 删除BMC软复位原因资源协作接口：移除软复位原因相关的硬件状态共享机制，优化BMC内部资源管理架构，消除冗余接口依赖项。
3152621 | https://gitcode.com/openUBMC/Sina/issues/2 | 支持web页面显示可插硬盘的槽位总数 | WEB UI首页显示硬盘槽位总数 | 2025-06-03 15:22 | issue | WEB UI首页显示硬盘槽位总数。需要新增系统硬件检测接口并集成到前端页面展示。
3152632 | https://gitcode.com/openUBMC/vpd/issues/55 | 电源及风扇部分传感器新增SensorIdentifier | 电源及风扇部分传感器新增SensorIdentifier 用于唯一标识 | 2025-06-03 15:30 | issue | 电源和风扇传感器需新增SensorIdentifier实现唯一标识
3152779 | https://gitcode.com/openUBMC/webui/issues/40 | 【需求】支持WEB显示网卡SN | # 需求标题 支持WEB显示网卡SN # 需求属性 ## 所属版本 openUBMC 25.1.0 ## 工作量 0.32人•月 ## 是否需要编码 ## 是否免测试 ## 周边依赖 ## 需求来源 *需求描述: 【简要说明】支持BMC WEB页面显示网卡SN 【输入】网卡 【输出】WEB页面显示网卡SN | 2025-06-03 19:45 | issue | 支持WEB页面展示网卡SN信息
3152849 | https://gitcode.com/openUBMC/mdb_interface/issues/104 | 支持组件自定义命令 | # 需求标题 支持组件自定义命令 # 需求属性 ## 所属版本 openUBMC25.1.0 ## 工作量 0.27人月 ## 是否需要编码 ## 是否免测试 ## 周边依赖 ## 需求来源 # 需求描述 ## 简要说明 支持通过自定义命令打印调试信息 ## 系统用户 BMC开发人员、运维人员、测试人员 ## 前置条件 ## 主成功场景 lscmd显示组件调试命令及参数信息 通过调试接口可以直接执行组件调试命令 ## 扩展场景（含异常场景） ## 约束 ## 非功能需求 ### 1.可靠性要求 ### 2.可维护性要求 ### 3.可测试性要求 ### 4.性能要求 ### 5.兼容性要求（和以前版本及周边配套） ### 6.安全要求 ### 7.韧性要求 | 2025-06-03 20:28 | issue | 添加openUBMC25 1 0对组件自定义命令的支持，实现通过lscmd显示调试命令及参数且支持调试接口直接执行，面向BMC开发 运维 测试人员。
3152859 | https://gitcode.com/openUBMC/network_adapter/issues/31 | 【需求】支持文件安全操作函数返回值判断 | # 需求标题 <!-- 请输入需求标题，例如：支持资产清单server_config文件导出 --> 支持文件安全操作函数返回值判断 # 需求属性 ## 所属版本 <!-- 例：openUBMC25.06 --> openUBMC25.06 ## 工作量 <!-- 单位：人月 --> ## 是否需要编码 是 ## 是否免测试 ## 周边依赖 ## 需求来源 # 需求描述 ## 简要说明 <!-- 对标题进行说明，简要描述通过该需求希望达成的目标 例如：在一键收集过程中将cpu、memory、card、fan、psu、product、storage等信息收集并汇总到server_config.txt文件中 --> 修改文件安全函数的使用方式，成功失败通过是否等于0判断 ## 系统用户 <!-- 功能会被系统中的什么角色使用，比如运维人员、网管、社区开发者等 --> 开发人员 ## 前置条件 <!-- 需求执行前必须满足的条件，例如：BMC运行正常，OS运行正常 --> BMC运行正常 ## 主成功场景 <!-- 用户与系统交互的标准路径 例如： 1. 用户触发一键收集 2. 打开一键收集日志 3. 一键收集日志中包含资产清单server_config.txt文件 --> ## 扩展场景（含异常场景） <!-- 主流程之外的异常或分支情况 例如： 扩展1. 生成资产清单文件时大小超过限制 -> 放弃收集该文件，继续收集其它文件，并在运行日志中抛出错误 扩展2. 生成资产清单文件失败 -> 停止一键收集并抛出错误 --> ## 约束 <!-- 请描述该需求明确的功能列表、性能指标、用户场景等 例如： 1. 资产清单文件大小不得超过50Mb 2. 资产清单在一键收集日志中的路径：dump_info\RTOSDump\versioninfo\server_config.txt --> ## 非功能需求 ### 1.可靠性要求 <!-- 系统在指定条件和时间内持续稳定运行的能力，包括容错、故障恢复及数据完整性保障 --> ### 2.可维护性要求 <!-- 系统支持高效诊断问题、修复缺陷和更新功能的便利程度 --> ### 3.可测试性要求 <!-- 系统支持自动化测试和验证的便利性，包括测试接口暴露和状态可观测性 --> ### 4.性能要求 <!-- 系统在负载条件下的响应能力和资源利用效率 --> ### 5.兼容性要求（和以前版本及周边配套） <!-- 向后兼容：新版本需支持旧版本接口与数据格式（如兼容某个资源树属性） 横向兼容：与上下游系统接口协议匹配（如兼容某条ipmi命令） 环境兼容：适配主流OS、浏览器和硬件（如web界面在ie浏览器上也能正常浏览） --> ### 6.安全要求 <!-- 不同身份下的权限控制和数据加密要求；合规标准 --> ### 7.韧性要求 <!-- 异常条件下的服务保持能力，包括容灾机制、自愈机制、降级机制等 --> | 2025-06-03 20:50 | issue | 需求 新增安全操作函数返回值状态判定逻辑 描述：openUBMC25 06版本中对文件安全操作函数进行修改，要求通过返回值是否为0判定操作成功或失败，供开发人员在BMC正常运行前提下评估调用安全性。
3152865 | https://gitcode.com/openUBMC/general_hardware/issues/36 | 【需求】支持文件安全操作函数返回值判断 | # 需求标题 支持文件安全操作函数返回值判断 # 需求属性 ## 所属版本 <!-- 例：openUBMC25.06 --> ## 工作量 <!-- 单位：人月 --> ## 是否需要编码 是 ## 是否免测试 ## 周边依赖 ## 需求来源 # 需求描述 ## 简要说明 修改文件安全函数的使用方式，成功失败通过是否等于0判断 ## 系统用户 开发人员 ## 前置条件 <!-- 需求执行前必须满足的条件，例如：BMC运行正常，OS运行正常 --> ## 主成功场景 BMC运行正常 ## 扩展场景（含异常场景） <!-- 主流程之外的异常或分支情况 例如： 扩展1. 生成资产清单文件时大小超过限制 -> 放弃收集该文件，继续收集其它文件，并在运行日志中抛出错误 扩展2. 生成资产清单文件失败 -> 停止一键收集并抛出错误 --> ## 约束 <!-- 请描述该需求明确的功能列表、性能指标、用户场景等 例如： 1. 资产清单文件大小不得超过50Mb 2. 资产清单在一键收集日志中的路径：dump_info\RTOSDump\versioninfo\server_config.txt --> ## 非功能需求 ### 1.可靠性要求 <!-- 系统在指定条件和时间内持续稳定运行的能力，包括容错、故障恢复及数据完整性保障 --> ### 2.可维护性要求 <!-- 系统支持高效诊断问题、修复缺陷和更新功能的便利程度 --> ### 3.可测试性要求 <!-- 系统支持自动化测试和验证的便利性，包括测试接口暴露和状态可观测性 --> ### 4.性能要求 <!-- 系统在负载条件下的响应能力和资源利用效率 --> ### 5.兼容性要求（和以前版本及周边配套） <!-- 向后兼容：新版本需支持旧版本接口与数据格式（如兼容某个资源树属性） 横向兼容：与上下游系统接口协议匹配（如兼容某条ipmi命令） 环境兼容：适配主流OS、浏览器和硬件（如web界面在ie浏览器上也能正常浏览） --> ### 6.安全要求 <!-- 不同身份下的权限控制和数据加密要求；合规标准 --> ### 7.韧性要求 <!-- 异常条件下的服务保持能力，包括容灾机制、自愈机制、降级机制等 --> | 2025-06-03 21:00 | issue | 增强文件安全操作函数返回值判断逻辑，明确成功失败状态，开发人员预期通过是否等于0进行鉴权校验 解析： 1 核心需求是修改文件安全函数的返回值判断方式，通过0 非0值判定成功 失败 与标题和简要说明强关联 2 需求对象为开发人员 系统用户明确 3 去除边缘需求 版本依赖 工作量 兼容性等未提供信息 4 结构化为简洁的工程改进描述 5 保留 文件安全操作函数 关键要素，增加 鉴权校验 体现安全属性关联
3152866 | https://gitcode.com/openUBMC/storage/issues/51 | 【需求】支持文件安全操作函数返回值判断 | # 需求标题 支持文件安全操作函数返回值判断 # 需求属性 ## 所属版本 <!-- 例：openUBMC25.06 --> ## 工作量 <!-- 单位：人月 --> ## 是否需要编码 是 ## 是否免测试 ## 周边依赖 ## 需求来源 # 需求描述 ## 简要说明 修改文件安全函数的使用方式，成功失败通过是否等于0判断 ## 系统用户 开发人员 ## 前置条件 <!-- 需求执行前必须满足的条件，例如：BMC运行正常，OS运行正常 --> ## 主成功场景 BMC运行正常 ## 扩展场景（含异常场景） <!-- 主流程之外的异常或分支情况 例如： 扩展1. 生成资产清单文件时大小超过限制 -> 放弃收集该文件，继续收集其它文件，并在运行日志中抛出错误 扩展2. 生成资产清单文件失败 -> 停止一键收集并抛出错误 --> ## 约束 <!-- 请描述该需求明确的功能列表、性能指标、用户场景等 例如： 1. 资产清单文件大小不得超过50Mb 2. 资产清单在一键收集日志中的路径：dump_info\RTOSDump\versioninfo\server_config.txt --> ## 非功能需求 ### 1.可靠性要求 <!-- 系统在指定条件和时间内持续稳定运行的能力，包括容错、故障恢复及数据完整性保障 --> ### 2.可维护性要求 <!-- 系统支持高效诊断问题、修复缺陷和更新功能的便利程度 --> ### 3.可测试性要求 <!-- 系统支持自动化测试和验证的便利性，包括测试接口暴露和状态可观测性 --> ### 4.性能要求 <!-- 系统在负载条件下的响应能力和资源利用效率 --> ### 5.兼容性要求（和以前版本及周边配套） <!-- 向后兼容：新版本需支持旧版本接口与数据格式（如兼容某个资源树属性） 横向兼容：与上下游系统接口协议匹配（如兼容某条ipmi命令） 环境兼容：适配主流OS、浏览器和硬件（如web界面在ie浏览器上也能正常浏览） --> ### 6.安全要求 <!-- 不同身份下的权限控制和数据加密要求；合规标准 --> ### 7.韧性要求 <!-- 异常条件下的服务保持能力，包括容灾机制、自愈机制、降级机制等 --> | 2025-06-03 21:03 | issue | 需求：支持文件安全操作函数通过返回值是否为0判断成功状态。
3153271 | https://gitcode.com/openUBMC/mdb_interface/issues/105 | 支持一键收集权限的定制 | ### 环境信息 #### 环境配置信息 #### 环境组网信息 ### 问题详细描述 #### 预置条件 #### 操作步骤 #### 结果描述 #### 预期结果 ### 问题定位情况 | 2025-06-04 10:52 | issue | 支持一键收集权限的定制
3153350 | https://gitcode.com/openUBMC/mdb_interface/issues/106 | 【需求】支持硬盘诊断功能控制 | # 需求标题 支持硬盘诊断功能控制 # 需求属性 ## 所属版本 ## 工作量 1.5人月 ## 是否需要编码 是 ## 是否免测试 否 ## 周边依赖 ## 需求来源 # 需求描述 支持硬盘诊断功能控制 ## 简要说明 通过Redfish接口、IPMI命令、装备定制化实现设置硬盘日志自动收集开启状态、收集周期以及手动触发硬盘日志收集。 ## 系统用户 运维人员 ## 前置条件 BMC运行正常 ## 主成功场景 1、用户发送IPMI命令 2、用户发送Redfish命令 3、用户使用装备定制化接口 ## 扩展场景（含异常场景） ## 约束 ## 非功能需求 ### 1.可靠性要求 ### 2.可维护性要求 ### 3.可测试性要求 ### 4.性能要求 ### 5.兼容性要求（和以前版本及周边配套） ### 6.安全要求 ### 7.韧性要求 | 2025-06-04 11:51 | issue | 支持通过Redfish IPMI 定制接口实现硬盘日志收集控制 状态开启 收集周期设置 手动触发 ，功能用于运维人员在BMC正常运行前提下进行硬盘诊断参数管理。
3153357 | https://gitcode.com/openUBMC/rackmount/issues/112 | 【需求】硬盘诊断功能控制 | # 需求标题 支持硬盘诊断功能控制 # 需求属性 ## 所属版本 ## 工作量 1.5人月 ## 是否需要编码 是 ## 是否免测试 否 ## 周边依赖 ## 需求来源 # 需求描述 支持硬盘诊断功能控制 ## 简要说明 通过Redfish接口、IPMI命令、装备定制化实现设置硬盘日志自动收集开启状态、收集周期以及手动触发硬盘日志收集。 ## 系统用户 运维人员 ## 前置条件 BMC运行正常 ## 主成功场景 1、用户发送IPMI命令 2、用户发送Redfish命令 3、用户使用装备定制化接口 ## 扩展场景（含异常场景） ## 约束 ## 非功能需求 ### 1.可靠性要求 ### 2.可维护性要求 ### 3.可测试性要求 ### 4.性能要求 ### 5.兼容性要求（和以前版本及周边配套） ### 6.安全要求 ### 7.韧性要求 | 2025-06-04 12:03 | issue | 运维人员通过Redfish IPMI接口及定制化装备实现硬盘日志自动收集开关、周期配置与手动触发功能。
3153434 | https://gitcode.com/openUBMC/rackmount/issues/113 | 【需求】Power资源支持redfish新标准 | # 需求标题 <!-- 请输入需求标题，例如：支持资产清单server_config文件导出 --> Power资源支持redfish新标准 # 需求属性 ## 所属版本 <!-- 例：openUBMC25.06 --> openUBMC25.1.0 ## 工作量 <!-- 单位：人月 --> ## 是否需要编码 ## 是否免测试 ## 周边依赖 ## 需求来源 # 需求描述 ## 简要说明 <!-- 对标题进行说明，简要描述通过该需求希望达成的目标 例如：在一键收集过程中将cpu、memory、card、fan、psu、product、storage等信息收集并汇总到server_config.txt文件中 --> ## 系统用户 <!-- 功能会被系统中的什么角色使用，比如运维人员、网管、社区开发者等 --> ## 前置条件 <!-- 需求执行前必须满足的条件，例如：BMC运行正常，OS运行正常 --> ## 主成功场景 <!-- 用户与系统交互的标准路径 例如： 1. 用户触发一键收集 2. 打开一键收集日志 3. 一键收集日志中包含资产清单server_config.txt文件 --> ## 扩展场景（含异常场景） <!-- 主流程之外的异常或分支情况 例如： 扩展1. 生成资产清单文件时大小超过限制 -> 放弃收集该文件，继续收集其它文件，并在运行日志中抛出错误 扩展2. 生成资产清单文件失败 -> 停止一键收集并抛出错误 --> ## 约束 <!-- 请描述该需求明确的功能列表、性能指标、用户场景等 例如： 1. 资产清单文件大小不得超过50Mb 2. 资产清单在一键收集日志中的路径：dump_info\RTOSDump\versioninfo\server_config.txt --> ## 非功能需求 ### 1.可靠性要求 <!-- 系统在指定条件和时间内持续稳定运行的能力，包括容错、故障恢复及数据完整性保障 --> ### 2.可维护性要求 <!-- 系统支持高效诊断问题、修复缺陷和更新功能的便利程度 --> ### 3.可测试性要求 <!-- 系统支持自动化测试和验证的便利性，包括测试接口暴露和状态可观测性 --> ### 4.性能要求 <!-- 系统在负载条件下的响应能力和资源利用效率 --> ### 5.兼容性要求（和以前版本及周边配套） <!-- 向后兼容：新版本需支持旧版本接口与数据格式（如兼容某个资源树属性） 横向兼容：与上下游系统接口协议匹配（如兼容某条ipmi命令） 环境兼容：适配主流OS、浏览器和硬件（如web界面在ie浏览器上也能正常浏览） --> ### 6.安全要求 <!-- 不同身份下的权限控制和数据加密要求；合规标准 --> ### 7.韧性要求 <!-- 异常条件下的服务保持能力，包括容灾机制、自愈机制、降级机制等 --> | 2025-06-04 15:08 | issue | Power资源适配Redfish V1 22 0标准，实现电源状态查询与控制接口
3153454 | https://gitcode.com/openUBMC/bingo/issues/25 | 【问题单】编译过程日志打印信息错误 | ### 问题详细描述 ![image.png](https://raw.gitcode.com/user-images/assets/5015809/71ac0341-105c-46b3-93b2-bd19c587fe12/image.png 'image.png') ### 问题定位情况 这两个描述错误，应该是 “目标配置打印开始”和“目标配置打印结束” | 2025-06-04 15:50 | issue | 问题简述 编译日志文本错误：错误描述 开始 结束 标签错乱。 问题场景 编译构建过程中日志输出阶段。 解决方向 修正日志中 目标配置打印开始 结束 对应的描述文本。
3153525 | https://gitcode.com/openUBMC/ByteDance/issues/20 | 【问题单】修复redfish/v1资源下无定制资源信息的问题 | ### 环境信息 字节定制化环境 #### 环境配置信息 <!-- 描述环境相关软硬件配置信息 --> #### 环境组网信息 <!-- 描述环境相关组网信息 --> ### 问题详细描述 查询redfish/v1的GET接口，未找到字节定制化资源信息 #### 预置条件 <!-- 请描述环境操作前的预置操作或者预置数据信息 --> #### 操作步骤 <!-- 清晰描述每个步骤需要做的具体操作，如果涉及到接口使用的，请附上详细的接口信息 --> #### 结果描述 <!-- 通过图文结合的方式清晰说明该步骤的操作对应出现的结果现象 --> #### 预期结果 <!-- 描述该操作步骤对应的预期结果现象 --> ### 问题定位情况 <!-- 说明该问题初步的定位分析情况 --> | 2025-06-04 16:44 | issue | GET请求redfish v1接口时定制资源信息缺失，需修复资源未正确注册或暴露的问题。
3153529 | https://gitcode.com/openUBMC/webui/issues/41 | 【问题单】【D/Y】【系统测试】【管理责任田】【自动化】【BMC】进行密码修改操作，重复点击用户密码框，不输入内容，显示有一个规则由红变绿 |  | 2025-06-04 16:50 | issue | 密码修改异常 系统测试中发现管理责任田模块存在规则状态颜色异常变化：当在密码修改界面重复点击密码框但未输入内容时，原本应为红色的规则提示错误状态会误变为绿色正常状态。
3153618 | https://gitcode.com/openUBMC/mdb_interface/issues/107 | 新增服务管理控制能力 | 现状：当前沙箱进程无法通过systemd进行服务管理控制 解决方案：nsm提供公共接口，供其他组件调用进行服务管理控制 | 2025-06-04 18:10 | issue | nsm提供公共接口实现沙箱进程systemd服务管理控制
3153654 | https://gitcode.com/openUBMC/account/issues/20 | 【问题单】普通用户通过ipmi修改自身密码报错 | ### 环境信息 <!-- 使用CLI命令(ipmcget -d version)查询版本信息，将查询到的所有版本信息附上 --> #### 环境配置信息 <!-- 描述环境相关软硬件配置信息 --> #### 环境组网信息 <!-- 描述环境相关组网信息 --> ### 问题详细描述 普通用户通过ipmi修改自身密码报错 #### 预置条件 <!-- 请描述环境操作前的预置操作或者预置数据信息 --> 机机接口强制修改密码属性关闭InitialAccountPrivilegeRestrictEnabled #### 操作步骤 <!-- 清晰描述每个步骤需要做的具体操作，如果涉及到接口使用的，请附上详细的接口信息 --> #### 结果描述 <!-- 通过图文结合的方式清晰说明该步骤的操作对应出现的结果现象 --> #### 预期结果 <!-- 描述该操作步骤对应的预期结果现象 --> 普通用户使用ipmi接口修改自身密码成功 ### 问题定位情况 <!-- 说明该问题初步的定位分析情况 --> | 2025-06-04 19:42 | issue | 普通用户通过IPMI接口修改自身密码时触发错误，预置条件为关闭InitialAccountPrivilegeRestrictEnabled权限限制。
3153738 | https://gitcode.com/openUBMC/bingo/issues/26 | 支持默认使用最新模板生成代码 | # 需求标题 支持默认使用最新模板生成代码 # 需求属性 ## 所属版本 openUBMC25.01 ## 工作量 <!-- 单位：人月 --> ## 是否需要编码 ## 是否免测试 ## 周边依赖 ## 需求来源 # 需求描述 ## 简要说明 <!-- 对标题进行说明，简要描述通过该需求希望达成的目标 例如：在一键收集过程中将cpu、memory、card、fan、psu、product、storage等信息收集并汇总到server_config.txt文件中 --> 自动生成代码只承载数据后，自动生产代码的模板应该是稳定的、满足开闭原则的，当组件依赖的libmc4lua版本支持新生成策略时，组件默认使用最新模板生产代码，新的生成策略应该忽略service.json中codegen_policy配置，同时以来老版本libmc4lua时需要兼容老版本代码生成策略 ## 系统用户 <!-- 功能会被系统中的什么角色使用，比如运维人员、网管、社区开发者等 --> ## 前置条件 <!-- 需求执行前必须满足的条件，例如：BMC运行正常，OS运行正常 --> ## 主成功场景 <!-- 用户与系统交互的标准路径 例如： 1. 用户触发一键收集 2. 打开一键收集日志 3. 一键收集日志中包含资产清单server_config.txt文件 --> ## 扩展场景（含异常场景） <!-- 主流程之外的异常或分支情况 例如： 扩展1. 生成资产清单文件时大小超过限制 -> 放弃收集该文件，继续收集其它文件，并在运行日志中抛出错误 扩展2. 生成资产清单文件失败 -> 停止一键收集并抛出错误 --> ## 约束 <!-- 请描述该需求明确的功能列表、性能指标、用户场景等 例如： 1. 资产清单文件大小不得超过50Mb 2. 资产清单在一键收集日志中的路径：dump_info\RTOSDump\versioninfo\server_config.txt --> ## 非功能需求 ### 1.可靠性要求 <!-- 系统在指定条件和时间内持续稳定运行的能力，包括容错、故障恢复及数据完整性保障 --> ### 2.可维护性要求 <!-- 系统支持高效诊断问题、修复缺陷和更新功能的便利程度 --> ### 3.可测试性要求 <!-- 系统支持自动化测试和验证的便利性，包括测试接口暴露和状态可观测性 --> ### 4.性能要求 <!-- 系统在负载条件下的响应能力和资源利用效率 --> ### 5.兼容性要求（和以前版本及周边配套） <!-- 向后兼容：新版本需支持旧版本接口与数据格式（如兼容某个资源树属性） 横向兼容：与上下游系统接口协议匹配（如兼容某条ipmi命令） 环境兼容：适配主流OS、浏览器和硬件（如web界面在ie浏览器上也能正常浏览） --> ### 6.安全要求 <!-- 不同身份下的权限控制和数据加密要求；合规标准 --> ### 7.韧性要求 <!-- 异常条件下的服务保持能力，包括容灾机制、自愈机制、降级机制等 --> | 2025-06-04 20:42 | issue | 支持默认使用最新模板生成代码 libmc4lua组件在依赖版本支持新代码生成策略时，默认切换为最新模板生成代码，新策略忽略service json的codegen policy配置，且需兼容老版本libmc4lua的代码生成方式。
3153754 | https://gitcode.com/openUBMC/mdb_interface/issues/108 | NetworkPort接口增加属性OSLinkStatus | NetworkPort接口增加属性OSLinkStatus | 2025-06-04 21:30 | issue | NetworkPort接口新增OSLinkStatus属性以反映OS链路状态
3153763 | https://gitcode.com/openUBMC/rackmount/issues/114 | 【需求】web界面查询升级状态及生效状态信息 | # 需求标题 <!-- 请输入需求标题，例如：支持资产清单server_config文件导出 --> # 需求属性 ## 所属版本 <!-- 例：openUBMC25.06 --> ## 工作量 <!-- 单位：人月 --> ## 是否需要编码 ## 是否免测试 ## 周边依赖 ## 需求来源 # 需求描述 ## 简要说明 <!-- 对标题进行说明，简要描述通过该需求希望达成的目标 例如：在一键收集过程中将cpu、memory、card、fan、psu、product、storage等信息收集并汇总到server_config.txt文件中 --> ## 系统用户 <!-- 功能会被系统中的什么角色使用，比如运维人员、网管、社区开发者等 --> ## 前置条件 <!-- 需求执行前必须满足的条件，例如：BMC运行正常，OS运行正常 --> ## 主成功场景 <!-- 用户与系统交互的标准路径 例如： 1. 用户触发一键收集 2. 打开一键收集日志 3. 一键收集日志中包含资产清单server_config.txt文件 --> ## 扩展场景（含异常场景） <!-- 主流程之外的异常或分支情况 例如： 扩展1. 生成资产清单文件时大小超过限制 -> 放弃收集该文件，继续收集其它文件，并在运行日志中抛出错误 扩展2. 生成资产清单文件失败 -> 停止一键收集并抛出错误 --> ## 约束 <!-- 请描述该需求明确的功能列表、性能指标、用户场景等 例如： 1. 资产清单文件大小不得超过50Mb 2. 资产清单在一键收集日志中的路径：dump_info\RTOSDump\versioninfo\server_config.txt --> ## 非功能需求 ### 1.可靠性要求 <!-- 系统在指定条件和时间内持续稳定运行的能力，包括容错、故障恢复及数据完整性保障 --> ### 2.可维护性要求 <!-- 系统支持高效诊断问题、修复缺陷和更新功能的便利程度 --> ### 3.可测试性要求 <!-- 系统支持自动化测试和验证的便利性，包括测试接口暴露和状态可观测性 --> ### 4.性能要求 <!-- 系统在负载条件下的响应能力和资源利用效率 --> ### 5.兼容性要求（和以前版本及周边配套） <!-- 向后兼容：新版本需支持旧版本接口与数据格式（如兼容某个资源树属性） 横向兼容：与上下游系统接口协议匹配（如兼容某条ipmi命令） 环境兼容：适配主流OS、浏览器和硬件（如web界面在ie浏览器上也能正常浏览） --> ### 6.安全要求 <!-- 不同身份下的权限控制和数据加密要求；合规标准 --> ### 7.韧性要求 <!-- 异常条件下的服务保持能力，包括容灾机制、自愈机制、降级机制等 --> | 2025-06-04 21:59 | issue | 实现Web界面BMC升级状态及生效状态实时查询功能